## BOM revD
Qty | Reference(s) | Value | Footprint | Datasheet | LCSC | PN
1 | C1 | 4.7nF | Capacitor_SMD:C_1206_3216Metric |  | C107198 | CC1206KKX7RCBB472
2 | C2, C4 | 1uF | Capacitor_SMD:C_0603_1608Metric |  | C1592 | CL10A105KO8NNNC
2 | C3, C5 | 10uF | Capacitor_SMD:C_0603_1608Metric |  | C92487 | CL10A106MO8NQNC
1 | C6 | 0.1uF | Capacitor_SMD:C_0603_1608Metric |  | C24452 | CL10B104JB8NNNC
1 | D1 | PWR | LED_SMD:LED_0603_1608Metric |  | C193902 | NCD0603R5
1 | D2 | TX | LED_SMD:LED_0603_1608Metric |  | C84267 | NCD0603G1
1 | D3 | RX | LED_SMD:LED_0603_1608Metric |  | C193902 | NCD0603R5
1 | F1 | 0.5A | Fuse:Fuse_0603_1608Metric |  | C207014 | 0603L050SLYR
1 | J1 | Link | JST_SH_BM06B-SRSS-TB_1x06-1MP_P1.00mm_Horz. |  | C145963 | BOOMELE
1 | J3 | USB_C | TYPE-C-31-M-12 |  | C165948 | TYPE-C-31-M-12
1 | Q1 | UMH3N | Package_TO_SOT_SMD:SOT-363_SC-70-6 |  | C62892 | UMH3N
1 | R1 | 1M | Resistor_SMD:R_1206_3216Metric |  | C17927 | 1206W4F1004T5E
2 | R2, R3 | 5K1 | Resistor_SMD:R_0603_1608Metric |  | C23186 | 0603WAF5101T5E
1 | R4 | 22.1K | Resistor_SMD:R_0603_1608Metric |  | C25961 | 0603WAF2212T5E
1 | R5 | 47.5K | Resistor_SMD:R_0603_1608Metric |  | C23061 | 0603WAF4752T5E
1 | RN1 | 1K | Resistor_SMD:R_Array_Convex_4x0603 |  | C425239 | 4D03WGF1001T5E
1 | U1 | LR1107 | Package_TO_SOT_SMD:SOT-89-3 |  | C171498 | LR1107G-33-AB3-C-R
1 | U2 | USBLC6-2P6 | Package_TO_SOT_SMD:SOT-666 |  | C2827693 | USBLC6-2P6
1 | U3 | CP2102N | Package_DFN_QFN:QFN-28-1EP_5x5mm_P0.5mm_EP3.35x3.35mm |  | C964632 | CP2102N-A02-GQFN28R